## Sheet1
PRZEDMIAR_ROBÓT
NAZWA INWESTYCJI: Remont sieci wodociągowej w m. Mystki-Rzym gm. Wysokie Mazowieckie
45.23.13.00-8 - Roboty budowlane w zakresie budowy wodociągów o rurociągów do odprowadzania ścieków
Inwestor: Gmina Wysokie Mazowieckie ul. Mickiewicza 1A, 18-200 Wysokie Mazowieckie
Remont sieci wodociągowej w m. Mystki-Rzym gm. Wysokie Mazowieckie
Lp. | Opis i wyliczenia | j.m. | Ilość
1 | Roboty rozbiókowe i przygotowawcze
1.1 | Roboty pomiarowe przy liniowych robotach ziemnych - trasa dróg w terenie równinnym. | km | 0.18
1.2 | Ręczne rozebranie nawierzchni z brukowej kostki betonowej na podsypce piaskowej, wraz z oczyszczeniem i złożeniem na palety | m2 | 18
1.3 | Rozebranie nawierzchni z betonu gr. 15 cm mechanicznie wraz z wywiezieniem materiałów z rozbiórki | m2 | 27
1.4 | Cięcie nawierzchni z mas mineralno-asfaltowych na głębokość 10 cm | m | 130
1.5 | Rozebranie nawierzchni z mas mineralno-bitumicznych gr. 5 cm mechanicznie wraz z wywiezieniem materiałów z rozbiórki | m2 | 15
1.6 | Rozebranie nawierzchni z mas mineralno-bitumicznych gr. 10 cm mechanicznie wraz z wywiezieniem materiałów z rozbiórki | m2 | 90
1.7 | Rozebranie pdbudowy z kruszyw naturalnych gr. 20 cm mechanicznie wraz z wywiezieniem materiałów z rozbiórki | m2 | 105
1.8 | Usunięcie warstwy ziemi urodzajnej (humusu) o grubości 15 cm za pomocą spycharek | m2 | 120
1.9 | Montaż konstrukcji podwieszeń kabli energetycznych i telekomunikacyjnych typu lekkiego o rozpiętości elementu 4.0 m | kpl. | 4
1.10 | Demontaż konstrukcji podwieszeń kabli energetycznych i telekomunikacyjnych typu lekkiego o rozpiętości elementu 4.0 m | kpl. | 4
1.11 | Montaż konstrukcji podwieszeń rurociągów i kanałów o rozpiętości elementu 4. 0 m | kpl. | 2
1.12 | Demontaż konstrukcji podwieszeń rurociągów i kanałów o rozpiętości elementu 4. 0 m | kpl. | 2
1.13 | Zabezpieczenie istniejacych sieci, rury ochronne dwudzielne RHDPE - A120PS | kpl. | 6
1.14 | Demontaż istniejącego węzła hydrantowego, materiał do ponownego wbudowania | kpl. | 1
1.15 | Rozbiórka istn. rurociągu w przedziale średnic Ø110 wraz z niezbędnym uzbrojeniem, z wywozem i utylizacją | m | 180
1.16 | Projekt organizacji ruchu | kpl. | 1
1.17 | Koszty związane z zajęciem, oznakowaniem i zabezpieczeniem pasa drogowego | kpl. | 1
2 | Roboty ziemne
2.1 | Wykopy oraz przekopy wyk.na odkład koparkami przedsiębiernymi o poj.łyżki 0.60 m3 w gr.kat. IV z transportem urobku na odległość do 5 km samochodami samowyładowczymi | m3 | 306
2.2 | Wykopy liniowe o szerokości 0,8-2,5 m i głębokości do 3,0 m o ścianach pionowych w gruntach suchych kategorii III-IV z ręcznym wydobyciem urobku z transportem urobku na odległość do 5 km samochodami samowyładowczymi | m3 | 54
2.3 | Umocnienie pełne palami szalunkowymi stalowymi (wypraskami) wraz z ich rozbiórką deskowania, ścian wykopów w gruntach suchych kategorii I-IV o szerokości 1m i głębokości do 3,0m | m2 | 720
2.4 | Podłoża pod kanały i obiekty z materiałów sypkich grubości 10 cm | m2 | 180
2.5 | Zasypanie wykopów fundamentowych podłużnych, punktowych, rowów, wykopów obiektowych gruntem kategorii I-II o grubości warstwy w stanie luźnym 30cm z zagęszczeniem mechanicznym - zasypanie wykopu gruntem pozyskanym | m3 | 360
2.6 | Roboty montażowe
2.7 | Sieci wodociągowe - montaż rurociągów z rur polietylenowych PE-RC SDR 11 PN16 o śr.zewnętrznej 110 mm - wykopy umocnione | m | 180
2.8 | Sieci wodociągowe - połączenie rur polietylenowych ciśnieniowych PE, PEHD za pomocą kształtek elektrooporowych o śr. zewn. 110 mm - wykopy umocnione /mufa elektrooporowa PE fi 110 mm/ | złącz. | 16
2.9 | Sieci wodociągowe - montaż kształtek ciśnieniowych PE, PEHD o połączeniach zgrzewano-kołnierzowych (tuleje kołnierzowe na luźny kołnierz) o śr.zewnętrznej 110 mm - wykopy umocnione /tuleja kołnierzowa PE fi 110 mm + kołnierz stalowy luźny DN100 mm/ | złącz. | 6
2.10 | Sieci wodociągowe - połączenie rur polietylenowych ciśnieniowych PE, PEHD za pomocą kształtek elektrooporowych o śr. zewn. 110 mm - wykopy umocnione /łuk elektrooporowy PE fi 110 mm <11 stopni/ | złącz. | 2
2.11 | Sieci wodociągowe - kształtki żeliwne ciśnieniowe kołnierzowe o śr. 100 mm - wykopy umocnione /trójnik kołnierzowy fi 100x100x100 mm | szt. | 1
2.12 | Sieci wodociągowe - kształtki żeliwne ciśnieniowe kołnierzowe o śr. 100 mm - wykopy umocnione /trójnik kołnierzowy fi 100x80x100 mm - węzeł hydrantowy (materiał z odzysku) | szt. | 1
2.13 | Sieci wodociągowe - kształtki żeliwne ciśnieniowe kołnierzowe o śr. 100 mm - wykopy umocnione /łącznik rurowo-kołnierzowy (Wcinka w istniejący rurociąg o średnicy 100 mm) | kpl. | 4
2.14 | Zasuwy typu "E" kołnierzowe z obudową o śr. do 100 mm montowane na rurociągach PE | kpl. | 1
2.15 | Podłączenie instalacji do sieci wodociągowej- nasady rurowe (opaski) na rurociągach o śr. 110 mm - obejma PE do nawiercania pod ciśnieniem 110/32-63 mm | kpl. | 9
2.16 | Zasuwy domowe z obudową o śr. 32-63 mm | kpl. | 9
2.17 | Złączka QA zaciskowa do rur stalowych w zakresie średnic 32-63 mm | złącz. | 9
2.18 | PE, PEHD za pomocą kształtek elektrooporowych o śr. zewn.32 mm - wykopy umocnione/ adapter PE-mosiądz z gwintem zewnętrznym dn32-63 mm | złącz. | 9
2.19 | Wykonanie różnych elementów drobnowymiarowych o objętości do 1.5 m3 - elementy betonowe z betonu C12/15 - bloki oporowe | m3 | 0.5
2.20 | Oznakowanie trasy wodociągu ułożonego w ziemi taśmą z tworzywa sztucznego | m | 180
2.21 | Próba wodna szczelności sieci wodociągowych z rur typu PE-RC SDR11 PN16 o śr. 110 mm | odc.200m | 0.9
2.22 | Dezynfekcja rurociągów sieci wodociągowych o śr.nominalnej 110 mm | odc.200m | 0.9
2.23 | Jednokrotne płukanie sieci wodociągowej o śr. nominalnej 110 mm | odc.200m | 0.9
2.24 | Badanie bakteriologiczne wody | szt. | 2
3 | Roboty odtworzeniowe i naprawcze
3.1 | Profilowanie i zagęszczanie podłoża pod warstwy konstrukcyjne nawierzchni, wykonywane mechanicznie w gruntach kat. II-IV | m2 | 150
3.2 | Podbudowa z mieszanki kruszywa naturalnego z domieszką kruszywa łamanego o uziarnieniu ciągłym 0÷31,5 gr. 20 cm | m2 | 150
3.3 | Nawierzchnia z brukowej kostki betonowej na podsypce cementowo-piaskowej 1:4 z wypełnieniem spoin piaskiem (kostka brukowa z rozbiórki) | m2 | 18
3.4 | Nawierzchnia z brukowej kostki betonowej na podsypce cementowo-piaskowej 1:4 z wypełnieniem spoin piaskiem (kostka brukowa z zakupu) | m2 | 27
3.5 | Mechaniczne oczyszczenie nawierzchni nieulepszonej - podbudowa z kruszywa naturalnego | m2 | 105
3.6 | Mechaniczne oczyszczenie nawierzchni ulepszonej z bitumu Przed ułożeniem warstwy ścieralnej | m2 | 90
3.7 | Skropienie warstw konstrukcyjnych nawierzchni emulsją asfaltową średniorozpadową w ilości 0,6-0,8 kg/m2 Podbudowa z kruszywa naturalnego. | m2 | 105
3.8 | Skropienie warstw konstrukcyjnych nawierzchni emulsją asfaltową szybkorozpadową w ilości 0,3-0,5 kg/m2 Przed ułożeniem warstwy ścieralnej. | m2 | 90
3.9 | Nawierzchnia z mieszanek mineralno-bitumicznych asfaltowych standard I - warstwa wiążąca o grubości po zagęszczeniu 5 cm. | m2 | 90
3.10 | Nawierzchnia z mieszanek mineralno-bitumicznych asfaltowych warstwa ścieralna o grubości po zagęszczeniu 5 cm. | m2 | 105
3.11 | Wykonanie trawników dywanowych oraz obsianie skarp siewem z uprzednim humusowaniem torfem ogrodniczym warstwą o grubości 10 cm | m2 | 120
3.12 | Przełączenie istniejącego hydrantu podziemnegow wraz z niezbędnymi kształtkami | kpl. | 1